## ORÇAMENTO
COMPANHIA NACIONAL DE ABASTECIMENTO
ORÇAMENTO DESCRITIVO - PLANILHA (ANALÍTICA)
OBRA: Reforma e adequação da estrutura de entrada do fornecimento de energia elétrica da UA Irecê - BA
LOCAL: Estrada Irecê/Ibititá, KM 2,5 - Irecê, BA.
Base de Preços: Sinapi - 07/2017, Painel de Preços MPOG
ITEM | Referência | Descrição | Unid. | Quant. | UNIT (R$) |  |  | TOTAL (SEM BDI)
[5 empty] | Equipamento | Mat. | M.O. | Equipamento | Mat. | M.O.
01 | ITEM 01 | SERVIÇOS PRELIMINARES | [5 empty] | 0.3492 | 553.6178 | 4541.1644
1.1 | Sinapi 74209/1 | Placa de identificação da obra | M² | 1.94 | 0.18 | 285.37 | 36.26 | 0.3492 | 553.6178 | 70.3444
1.2 | COMPOSIÇÃO 05 | ELABORÇÃO DO PROJETOESTRUTURAL E ACOMPANHAMENTO DA OBRA DE CONSTRUÇÃO DA SALA ABRIGO PARA INSTALAÇÃO DO QGBT | UN. | 1 | 0 | 0 | 4256 | 0 | 0 | 4256
1.3 | Taxas do CREA (Registro de contrato, ART, etc.) | ART de Execução e Registro de contrato | UN. | 1 | 0 | 0 | 214.82 | 0 | 0 | 214.82
[8 empty] | SUBTOTAL (item 1) |  | 5095.1314
02 | ITEM 02 | MURETA PARA INSTALAÇÃO DA MEDIÇÃO E PROTAÇÃO - COELBA | [5 empty] | 15.5847 | 4134.879 | 1528.7276
2.1 | COMPOSIÇÃO 01 | CONSTRUÇÃO DE MURETA EM ALVENARIA 2,00X200X0,60 M PARA INSTALÇÃO DAS CAIXAS DE MEDIÇÃO E PROTEÇÃO DO PADRÃO DE ENTRADA, INCLUINDO PINTURA. | UN. | 1 | 12.1068 | 906.3931 | 614.6166 | 12.1068 | 906.3931 | 614.6166
2.2 | COMPOSIÇÃO 04 | CONJUNTO DE CAIXAS PARA MEDIÇÃO EM BAIXA TENSÃO COM TC'S - USO EXTERNO - PADRÃO COELBA. FORNECIMENTO E INSTALAÇÃO EMBUTIDA EM MURETA | UN. | 1 | 0 | 1033.3333 | 147.32 | 0 | 1033.3333 | 147.32
2.3 | COMPOSIÇÃO SINAPI 83449 | CAIXA DE PASSAGEM 60X60X70 FUNDO BRITA COM TAMPA | UN. | 1 | 0.82 | 177.49 | 168.85 | 0.82 | 177.49 | 168.85
2.4 | COMPOSIÇÃO SINAPI 93011 | ELETRODUTO RÍGIDO ROSCÁVEL, PVC, DN 85 MM (3") - FORNECIMENTO E INSTALAÇÃO. AF_12/2015 | M | 8 | 0 | 21.16 | 5.03 | 0 | 169.28 | 40.24
2.5 | COMPOSIÇÃO SINAPI 73798/003 | DUTO ESPIRAL FLEXIVEL SINGELO PEAD D=75MM(3") REVESTIDO COM PVC COM FIO GUIA DE ACO GALVANIZADO, LANCADO DIRETO NO SOLO, INCL CONEXOES | M | 3 | 0.08 | 13.81 | 23.58 | 0.24 | 41.43 | 70.74
2.6 | COMPOSIÇÃO SINAPI 74130/007 | DISJUNTOR TERMOMAGNETICO TRIPOLAR EM CAIXA MOLDADA 250A 600V, FORNECIMENTO E INSTALACAO | UN. | 1 | 0.02 | 818.82 | 11.71 | 0.02 | 818.82 | 11.71
2.8 | COMPOSIÇÃO SINAPI 96985 | HASTE DE ATERRAMENTO 5/8 PARA SPDA - FORNECIMENTO E INSTALAÇÃO. AF_12/2017 | UN. | 4 | 0.02 | 36.17 | 7.44 | 0.08 | 144.68 | 29.76
2.9 | COMPOSIÇÃO SINAPI 94996 | EXECUÇÃO DE PASSEIO (CALÇADA) OU PISO DE CONCRETO COM CONCRETO MOLDADO IN LOCO, FEITO EM OBRA, ACABAMENTO CONVENCIONAL, ESPESSURA 10 CM, ARMADO. AF_07/2016 | M² | 3 | 0.16 | 63.54 | 20 | 0.48 | 190.62 | 60
2.10 | COMPOSIÇÃO SINAPI 83446 | CAIXA DE PASSAGEM 30X30X40 COM TAMPA E DRENO BRITA ( Inspeção das Hastes de Aterramento) | UN. | 4 | 0.34 | 78.11 | 71.61 | 1.36 | 312.44 | 286.44
3.3 | COMPOSIÇÃO SINAPI 93358 | ESCAVAÇÃO MANUAL DE VALAS. AF_03/2016 | M³ | 1.8 | 0.22 | 20.51 | 38.72 | 0.396 | 36.918 | 69.696
3.4 | COMPOSIÇÃO SINAPI 96995 | REATERRO MANUAL APILOADO COM SOQUETE. AF_10/2017 | M³ | 0.63 | 0.13 | 12.42 | 23.5 | 0.0819 | 7.8246 | 14.805
2.11 | COMPOSIÇÃO SINAPI 96977 | CORDOALHA DE COBRE NU 50 MM², ENTERRADA, SEM ISOLADOR - FORNECIMENTO E INSTALAÇÃO. AF_12/2017 | M | 15 | 0 | 19.71 | 0.97 | 0 | 295.65 | 14.55
[8 empty] | SUBTOTAL (item 2) |  | 5679.1913
03 | ITEM 03 | CONSTRUÇÃO DE SALA (ABRIGO) PARA INSTALAÇÃO DO QUADRO GERAL DE DISTRIBUIÇÃO - QGBT. | [5 empty] | 47.1031 | 8185.7278 | 4967.3293
3.1 | COMPOSIÇÃO SINAPI 97622 | DEMOLIÇÃO DE ALVENARIA DE BLOCO FURADO, DE FORMA MANUAL, SEM REAPROVEITAMENTO. AF_12/2017 | M³ | 3.1 | 0.13 | 13.13 | 26.58 | 0.403 | 40.703 | 82.398
3.2 | 00026/ORSE | COLETA E CARGA MANUAIS DE ENTULHO | M³ | 3.1 | 0.41 | 2.06 | 9.24 | 1.271 | 6.386 | 28.644
3.3 | COMPOSIÇÃO SINAPI 93358 | ESCAVAÇÃO MANUAL DE VALAS. AF_03/2016 | M³ | 0.78 | 0.22 | 20.51 | 38.72 | 0.1716 | 15.9978 | 30.2016
3.4 | COMPOSIÇÃO SINAPI 96995 | REATERRO MANUAL APILOADO COM SOQUETE. AF_10/2017 | M³ | 0.28 | 0.13 | 12.42 | 23.5 | 0.0364 | 3.4776 | 6.58
3.5 | COMPOSIÇÃO SINAPI 94962 | CONCRETO MAGRO PARA LASTRO, TRAÇO 1:4,5:4,5 (CIMENTO/ AREIA MÉDIA/ BRITA 1) - PREPARO MECÂNICO COM BETONEIRA 400 L. AF_07/2016 | M³ | 0.28 | 0.66 | 220.49 | 42.15 | 0.1848 | 61.7372 | 11.802
3.6 | COMPOSIÇÃO SINAPI 74156/003 | ESTACA A TRADO (BROCA) DIAMETRO = 20 CM, EM CONCRETO MOLDADO IN LOCO, 15 MPA, SEM ARMACAO | M | 9.27 | 0.19 | 19.91 | 25.9 | 1.7613 | 184.5657 | 240.093
3.7 | COMPOSIÇÃO SINAPI 92778 | ARMAÇÃO DE PILAR OU VIGA DE UMA ESTRUTURA CONVENCIONAL DE CONCRETO ARMADO EM UMA EDIFICAÇÃO TÉRREA OU SOBRADO UTILIZANDO AÇO CA-50 DE 10,0 MM - MONTAGEM. AF_12/2015 | KG | 16.8 | 0 | 5.29 | 2.01 | 0 | 88.872 | 33.768
3.8 | COMPOSIÇÃO SINAPI 92270 | FABRICAÇÃO DE FÔRMA PARA VIGAS, COM MADEIRA SERRADA, E = 25 MM. AF_12/2015 | M² | 4.55 | 0.1 | 74.48 | 9.96 | 0.455 | 338.884 | 45.318
3.9 | COMPOSIÇÃO SINAPI 92775 | ARMAÇÃO DE PILAR OU VIGA DE UMA ESTRUTURA CONVENCIONAL DE CONCRETO ARMADO EM UMA EDIFICAÇÃO TÉRREA OU SOBRADO UTILIZANDO AÇO CA-60 DE 5,0 MM - MONTAGEM. AF_12/2015 | KG | 3.22 | 0 | 6.25 | 5.64 | 0 | 20.125 | 18.1608
3.10 | COMPOSIÇÃO SINAPI 94965 | CONCRETO FCK = 25MPA, TRAÇO 1:2,3:2,7 (CIMENTO/ AREIA MÉDIA/ BRITA 1) - PREPARO MECÂNICO COM BETONEIRA 400 L. AF_07/2016 | M³ | 1.12 | 1.2 | 292.81 | 39.71 | 1.344 | 327.9472 | 44.4752
3.11 | COMPOSIÇÃO SINAPI 89996 | ARMAÇÃO VERTICAL DE ALVENARIA ESTRUTURAL; DIÂMETRO DE 10,0 MM. AF_01/2015 | KG | 3.15 | 0 | 4.48 | 1.48 | 0 | 14.112 | 4.662
3.12 | COMPOSIÇÃO SINAPI 89993 | GRAUTEAMENTO VERTICAL EM ALVENARIA ESTRUTURAL. AF_01/2015 | M³ | 0.27 | 1.82 | 423.96 | 230.38 | 0.4914 | 114.4692 | 62.2026
3.13 | COMPOSIÇÃO SINAPI 89994 | GRAUTEAMENTO DE CINTA INTERMEDIÁRIA OU DE CONTRAVERGA EM ALVENARIA ESTRUTURAL. AF_01/2015 | M³ | 0.15 | 1.47 | 394.04 | 151.41 | 0.2205 | 59.106 | 22.7115
3.14 | COMPOSIÇÃO SINAPI 89995 | GRAUTEAMENTO DE CINTA SUPERIOR OU DE VERGA EM ALVENARIA ESTRUTURAL. AF_01/2015 | M³ | 0.15 | 1.73 | 416.31 | 210.18 | 0.2595 | 62.4465 | 31.527
3.15 | COMPOSIÇÃO SINAPI 90112 | ALVENARIA DE VEDAÇÃO DE BLOCOS CERÂMICOS FURADOS NA VERTICAL DE 14X19X39CM (ESPESSURA 14CM) DE PAREDES COM ÁREA LÍQUIDA MENOR QUE 6M2 COM VÃOS E ARGAMASSA DE ASSENTAMENTO COM PREPARO MANUAL. AF_06/2014 | M² | 19.75 | 0.09 | 36.1 | 24.1 | 1.7775 | 712.975 | 475.975
3.16 | COMPOSIÇÃO SINAPI 92783 | ARMAÇÃO DE LAJE DE UMA ESTRUTURA CONVENCIONAL DE CONCRETO ARMADO EM UMA EDIFICAÇÃO TÉRREA OU SOBRADO UTILIZANDO AÇO CA-60 DE 4,2 MM - MONTAGEM. AF_12/2015 | KG | 10.35 | 0 | 6.36 | 5.28 | 0 | 65.826 | 54.648
3.17 | 04254/ORSE | LAJE PRÉ-FABRICADA TRELIÇADA PARA PISO OU COBERTURA, INTEREIXO 38CM, H=12CM, EL. ENCHIMENTO EM BLOCO CERÂMICO H=8CM, INCLUSIVE ESCORAMENTO EM MADEIRA E CAPEAMENTO 4CM. | M² | 6.5 | 0 | 89 | 27.8 | 0 | 578.5 | 180.7
3.18 | COMPOSIÇÃO SINAPI 92724 | CONCRETAGEM DE VIGAS E LAJES, FCK=20 MPA, PARA LAJES PREMOLDADAS COM USO DE BOMBA EM EDIFICAÇÃO COM ÁREA MÉDIA DE LAJES MAIOR QUE 20 M² - LANÇAMENTO, ADENSAMENTO E ACABAMENTO. AF_12/2015 | M³ | 0.78 | 0.13 | 327.57 | 18 | 0.1014 | 255.5046 | 14.04
3.19 | COMPOSIÇÃO SINAPI 74106/001 | IMPERMEABILIZACAO DE ESTRUTURAS ENTERRADAS, COM TINTA ASFALTICA, DUAS DEMAOS. | M² | 0.82 | 0.01 | 4.9 | 3.95 | 0.0082 | 4.018 | 3.239
3.20 | COMPOSIÇÃO SINAPI 83738 | IMPERMEABILIZACAO DE SUPERFICIE COM MANTA ASFALTICA (COM POLIMEROS TIPO APP), E=4 MM | M² | 7.78 | 0.03 | 61.95 | 15.52 | 0.2334 | 481.971 | 120.7456
3.21 | COMPOSIÇÃO SINAPI 73991/002 | PISO CIMENTADO TRACO 1:3 (CIMENTO E AREIA) COM ACABAMENTO LISO ESPESSURA 1,5CM PREPARO MANUAL DA ARGAMASSA | M² | 37.5 | 0.12 | 15.64 | 27.61 | 4.5 | 586.5 | 1035.375
3.22 | COMPOSIÇÃO SINAPI 94996 | EXECUÇÃO DE PASSEIO (CALÇADA) OU PISO DE CONCRETO COM CONCRETO MOLDADO IN LOCO, FEITO EM OBRA, ACABAMENTO CONVENCIONAL, ESPESSURA 10 CM, ARMADO. AF_07/2016 | M² | 4.5 | 0.16 | 63.54 | 20 | 0.72 | 285.93 | 90
3.23 | COMPOSIÇÃO SINAPI 87904 | CHAPISCO APLICADO EM ALVENARIA (COM PRESENÇA DE VÃOS) E ESTRUTURAS DE CONCRETO DE FACHADA, COM COLHER DE PEDREIRO. ARGAMASSA TRAÇO 1:3 COM PREPARO MANUAL. AF_06/2014 | M² | 39.5 | 0 | 2.71 | 4.51 | 0 | 107.045 | 178.145
3.24 | COMPOSIÇÃO SINAPI 87778 | EMBOÇO OU MASSA ÚNICA EM ARGAMASSA INDUSTRIALIZADA, PREPARO MECÂNICO E APLICAÇÃO COM EQUIPAMENTO DE MISTURA E PROJEÇÃO DE 1,5 M3/H DE ARGAMASSA EM PANOS DE FACHADA COM PRESENÇA DE VÃOS, ESPESSURA DE 25 MM. AF_06/2014 | M² | 39.5 | 0.75 | 40.5 | 18.73 | 29.625 | 1599.75 | 739.835
3.25 | COMPOSIÇÃO SINAPI 87417 | APLICAÇÃO MANUAL DE GESSO DESEMPENADO (SEM TALISCAS) EM PAREDES DE AMBIENTES DE ÁREA MAIOR QUE 10M², ESPESSURA DE 0,5CM. AF_06/2014 | M² | 39.5 | 0.01 | 5.04 | 5.59 | 0.395 | 199.08 | 220.805
3.26 | COMPOSIÇÃO SINAPI 88485 | APLICAÇÃO DE FUNDO SELADOR ACRÍLICO EM PAREDES, UMA DEMÃO. AF_06/2014 | M² | 56 | 0 | 1.29 | 0.79 | 0 | 72.24 | 44.24
3.27 | COMPOSIÇÃO SINAPI 88487 | APLICAÇÃO MANUAL DE PINTURA COM TINTA LÁTEX PVA EM PAREDES, DUAS DEMÃOS. AF_06/2014 | M² | 56 | 0 | 5.1 | 2.65 | 0 | 285.6 | 148.4
3.28 | COMPOSIÇÃO SINAPI 74145/001 | PINTURA ESMALTE FOSCO, DUAS DEMAOS, SOBRE SUPERFICIE METALICA, INCLUSO UMA DEMAO DE FUNDO ANTICORROSIVO. UTILIZACAO DE REVOLVER ( AR-COMPRIMIDO). | M² | 2.16 | 0 | 11.07 | 4.57 | 0 | 23.9112 | 9.8712
3.29 | COMPOSIÇÃO SINAPI 87413 | APLICAÇÃO MANUAL DE GESSO DESEMPENADO (SEM TALISCAS) EM TETO DE AMBIENTES DE ÁREA MENOR QUE 5M², ESPESSURA DE 0,5CM. AF_06/2014 | M² | 3.75 | 0.03 | 7.1 | 11.07 | 0.1125 | 26.625 | 41.5125
3.30 | COMPOSIÇÃO SINAPI 88484 | APLICAÇÃO DE FUNDO SELADOR ACRÍLICO EM TETO, UMA DEMÃO. AF_06/2014 | M² | 11.25 | 0 | 1.36 | 1.05 | 0 | 15.3 | 11.8125
3.31 | COMPOSIÇÃO SINAPI 88486 | APLICAÇÃO MANUAL DE PINTURA COM TINTA LÁTEX PVA EM TETO, DUAS DEMÃOS. AF_06/2014 | M² | 11.25 | 0 | 5.38 | 3.45 | 0 | 60.525 | 38.8125
3.32 | COMPOSIÇÃO SINAPI 73933/3 | PORTA DE FERRO TIPO VENEZIANA, DE ABRIR, SEM BANDEIRA SEM FERRAGENS. FECHADURA TIPO TAMBOR E TRINCO, | UN. | 1 | 0.24 | 321.6 | 41.5 | 0.24 | 321.6 | 41.5
3.33 | COMPOSIÇÃO 03 | JANELA DE AÇO BASCULANTE, FIXAÇÃO COM ARGAMASSA, SEM VIDROS, PADRONIZADA. | UN. | 1 | 0 | 148.9902 | 134.2627 | 0 | 148.9902 | 134.2627
3.34 | COMPOSIÇÃO SINAPI 72117 | VIDRO LISO COMUM TRANSPARENTE, ESPESSURA 4MM | M² | 0.58 | 0.02 | 122.22 | 10.77 | 0.0116 | 70.8876 | 6.2466
3.35 | COMPOSIÇÃO SINAPI 83449 | CAIXA DE PASSAGEM 60X60X70 FUNDO BRITA COM TAMPA | UN. | 1 | 0.82 | 177.49 | 168.85 | 0.82 | 177.49 | 168.85
3.36 | COMPOSIÇÃO SINAPI 83450 | CAIXA DE PASSAGEM 80X80X62 FUNDO BRITA COM TAMPA | UN. | 2 | 0.96 | 212.99 | 198.76 | 1.92 | 425.98 | 397.52
3.37 | COMPOSIÇÃO SINAPI 93011 | ELETRODUTO RÍGIDO ROSCÁVEL, PVC, DN 85 MM (3") - FORNECIMENTO E INSTALAÇÃO. AF_12/2015 | M | 12 | 0 | 21.16 | 5.03 | 0 | 253.92 | 60.36
3.38 | COMPOSIÇÃO SINAPI 97612 | LÂMPADA COMPACTA FLUORESCENTE DE 20 W, BASE E27 - FORNECIMENTO E INSTALAÇÃO. AF_11/2017 | UN. | 1 | 0 | 11.8 | 3.66 | 0 | 11.8 | 3.66
3.39 | COMPOSIÇÃO SINAPI 93145 | PONTO DE ILUMINAÇÃO E TOMADA, RESIDENCIAL, INCLUINDO INTERRUPTOR SIMPLES E TOMADA 10A/250V, CAIXA ELÉTRICA, ELETRODUTO, CABO, RASGO, QUEBRA E CHUMBAMENTO (EXCLUINDO LUMINÁRIA E LÂMPADA). AF_01/2016 | UN. | 1 | 0.04 | 74.93 | 84.23 | 0.04 | 74.93 | 84.23
[8 empty] | SUBTOTAL (item 3): |  | 13200.1602
04 | ITEM 04 | FORNECIMENTO E INSTALAÇÃO DO QUADRO GERAL DE DISTRIBUIÇÃO - QGBT. | [5 empty] | 0 | 9287.3333 | 341.64
4.1 | COMPOSIÇÃO 02 | FORNECIMENTO E INSTALAÇÃO DO QUADRO GERAL DE DISTRIBUIÇÃO - QGBT. | UN. | 1 | 0 | 9287.3333 | 341.64 | 0 | 9287.3333 | 341.64
[8 empty] | SUBTOTAL (item 4): |  | 9628.9733
05 | ITEM 05 | LIMPEZA FINAL DA OBRA | [5 empty] | 0 | 168 | 288
5.1 | COMPOSIÇÃO SINAPI 9537 | LIMPEZA FINAL DA OBRA | M2 | 200 | 0 | 0.84 | 1.44 | 0 | 168 | 288
[8 empty] | SUBTOTAL (item 4): |  | 456
TOTAL (sem BDI)
[8 empty] | Equipamento | Material | Mão de obra
[8 empty] | 63.037 | 22329.5579 | 11666.8613
TOTAL ESTIMADO COM BDI
[6 empty] | BDI - Equipamento |  | BDI - Material |  | BDI -mão de obra
[6 empty] | 13.39% |  | 15.15% |  | 25.04%
[6 empty] | 71.4777 |  | 25712.486 |  | 14588.2434
VALOR TOTAL ESTIMADO
40372.207

## BDI
COMPOSIÇÃO DA TAXA DE BDI
REGIME DE INCIDÊNCIA CUMULATIVA DE PIS E CONFINS – OBRAS E SERVIÇOS DE ENGENHARIA
ITEM | COMPONENTES | EQUIPAMENTO | MATERIAL | MÃO DE OBRA
1 | DESPESAS COM ADMINISTRAÇÃO CENTRAL (AC) | 3% | 3% | 5%
2 | DESPESAS FINANCEIRAS (DF) | 1.23% | 1.23% | 0.59%
3 | SEGUROS, RISCOS E GARANTIAS (S,R,G) | 1.27% | 1.27% | 1.77%
3.1 | SEGUROS (S) | 0% | 0% | 0%
3.2 | RISCOS (R) | 0.97% | 0.97% | 0.97%
3.3 | GARANTIAS (G) | 0.3% | 0.3% | 0.8%
4 | TRIBUTOS (I) | 3.65% | 3.65% | 7.15%
4.1 | ISS | 0% | 0% | 3.5%
4.2 | PIS | 0.65% | 0.65% | 0.65%
4.3 | COFINS | 3% | 3% | 3%
5 | LUCRO (L) | 3.5% | 5.11% | 8.1%
| TOTAL | 13.39% | 15.15% | 25.04%
FÓRMULA UTILIZADA
1) Os Tributos normalmente aplicáveis são: PIS (O,65%), COFINS (3,00%) e ISS (variável até 5,00% conforme o município).
2) O cálculo do BDI se baseia na fórmula utilizada pelo Acórdão 2622/13 do TCU.
3) Se optante do Simples Nacional (informar os respectivos percentuais de acordo com o previsto no Anexo IV da Lei Complementar 123/2006).

## Composições
COMPOSIÇÕES UNITÁRIAS
CONAB - UA/ BRASÍLIA - DF
OBRA: Construção de estrutura para entrada de energia na UA Irecê
LOCAL:Estrada Irecê/Ibititá, KM 2,5 - Irecê, BA.
Base de Preços:Sinapi - 07/2017, Painel de Preços MPOG
Composição 01 | CONSTRUÇÃO DE MURETA EM ALVENARIA 2,00X200X0,60 M PARA INSTALÇÃO DAS CAIXAS DE MEDIÇÃO E PROTEÇÃO DO PADRÃO DE ENTRADA, INCLUINDO PINTURA. | Unid. | QTD. | Valor unitário |  |  | Valor Total
|  |  |  | Equipamento | Mão de obra | Material | Equipamento | Mão de obra | Material
00091/ORSE | Alvenaria pedra calcárea argamassada c/ cimento e areia traço t-4 (1:5) - 1 saco cimento 50kg / 5 padiolas areia dim. 0,35z0,45x0,23m - Confecção mecânica e transporte | m³ | 0.13 | 0 | 0 | 334.39 | 0 | 0 | 43.4707
00096/ORSE | Concreto simples usinado fck=15mpa, bombeado, lançado e adensado em superestrura | m³ | 0.15 | 0 | 0 | 285.62 | 0 | 0 | 42.843
00115/ORSE | Forma plana para estruturas, em compensado resinado de 12mm, 02 usos, inclusive escoramento - Revisada 07.2015 | m² | 4 | 0 | 0 | 79.64 | 0 | 0 | 318.56
00140/ORSE | Aço CA - 50 Ø 6,3 a 12,5mm, inclusive corte, dobragem, montagem e colocacao de ferragens nas formas, para superestruturas e fundações | kg | 9.23 | 0 | 0 | 6.47 | 0 | 0 | 59.7181
00160/ORSE | Alvenaria bloco concreto vedação 9x19x39cm, e= 0,09m, com argamassa traço t5 - 1:2:8 (cimento/cal/areia), junta de 2,0cm | m² | 4.53 | 0 | 0 | 37.63 | 0 | 0 | 170.4639
02497/ORSE | Escavação manual de vala ou cava em material de 1ª categoria, profundidade até 1,50m | m³ | 0.23 | 0 | 0 | 35.17 | 0 | 0 | 8.0891
03310/ORSE | Chapisco em parede com argamassa traço t1 - 1:3 (cimento / areia) - Revisado 08/2015 | m² | 6.72 | 0 | 0 | 4.46 | 0 | 0 | 29.9712
03316/ORSE | Reboco ou emboço externo, de parede, com argamassa traço t5 - 1:2:8 (cimento / cal / areia), espessura 2,5 cm | m² | 6.72 | 0 | 0 | 25.17 | 0 | 0 | 169.1424
iopes 038014 | Massa acrílica | Kg | 6.53 | 0 | 0 | 6.31 | 0 | 0 | 41.2043
iopes 037514 | Tinta latex acrilica fosca | L | 1.448 | 0 | 0 | 13.56 | 0 | 0 | 19.6349
iopes 037519 | Selador acrilico | L | 0.65 | 0 | 0 | 5.07 | 0 | 0 | 3.2955
sinapi 4783 | Pintor | H | 4.42 | 0 | 16.26 | 0 | 0 | 71.8692 | 0
sinapi 4750 | Pedreiro | H | 9.5 | 0 | 16.26 | 0 | 0 | 154.47 | 0
sinapi 6127 | Ajudante de Pedreiro | H | 10.5 | 0 | 11.82 | 0 | 0 | 124.11 | 0
composição Sinapi 94996 | Execução de passeio (calçada) ou piso de concreto | m² | 3.12 | 0.16 | 20 | 63.54 | 0.4992 | 62.4 | 198.2448
iopes 037519 | Betoneira 320 l (e301) | H | 17.07 | 0.68 | 11.82 | 0 | 11.6076 | 201.7674 | 0
Total da Composição 01
[7 empty] | Equipamento | Mão de obra | Material
[7 empty] | 12.1068 | 614.6166 | 906.3931
Composição 02 | FORNECIMENTO E INSTALAÇÃO DE QUADRO GERAL DE DISTRIBUIÇÃO - QGBT | Unid. | QTD. | Valor unitário |  |  | Valor Total
|  |  |  | Equipamento | Mão de obra | Material | Equipamento | Mão de obra | Material
COTAÇÃO | Quadro geral de distribuição montado em com estrutura e base soleira em chapa de aço carbono 2,25mm, Placa de Montagem em chapa de aço carbono 2,25 mm, perfis estruturais verticais perfurados de 50 em 50m, perfis horizontais perfurados de 25 em 25 mm, porta em chapa 1,50mm com dobradiças, abertura ângulo 180º, fecho Yale, perfis perfurados nas portas para montagem de componentes, tampas laterais, traseira e superior em chapa de aço carbono 1,50mm, tampa inferior bipartida, laterais, traseira e superior: removíveis para acesso e ou acoplamento, painéis com 1200 mm de largura com portas duplas bipartidas, pontos de aterramento na estrutura, placa de montagem e porta, olhais para içamento. Barramento fabricado em cobre eletrolítico em barras, normas aplicáveis: ABNT: NBR 6524 e NBR 5111. Disjuntores caixa moldada com correntes nominas conforme diagrama. | Unid. | 1 | 0 | 0 | 9287.3333 | 0 | 0 | 9287.3333
Sinapi 2436 | Eletricista | H | 12 | 0 | 16.26 | 0 | 0 | 195.12 | 0
Sinapi 247 | Ajudante de Eletricista | H | 12 | 0 | 12.21 | 0 | 0 | 146.52 | 0
Total da Composição 01
[7 empty] | Equipamento | Mão de obra | Material
[7 empty] | 0 | 341.64 | 9287.3333
Composição 03 | FORNECIMENTO E INSTALAÇAO DE JANELA BASCULANTE, AÇO, COM BATENTE/REQUADRO, 0,60x0,80 CM (Sem vidros) | Unid. | QTD. | Valor unitário |  |  | Valor Total
|  |  |  | Equipamento | Mão de obra | Material | Equipamento | Mão de obra | Material
Sinapi 88309 | Pedreiro com encargos complementares | H | 4.58 | 0 | 21.8 | 0 | 0 | 99.844 | 0
Sinapi 88316 | Servente com encargos complementares | H | 2.29 | 0 | 15.03 | 0 | 0 | 34.4187 | 0
Sinapi 88629 | Argamassa traço 1:3 (cimento e areia média), preparo manual AF_08/2014 | M³ | 0.021 | 0 | 0 | 436.2 | 0 | 0 | 9.1602
Sinapi 00616 | Janela basculante, aco, com batente/requadro, 60 x 80 cm (sem vidros) | Unid. | 1 | 0 | 0 | 139.83 | 0 | 0 | 139.83
Total da Composição 01
[7 empty] | Equipamento | Mão de obra | Material
[7 empty] | 0 | 134.2627 | 148.9902
Composição 04 | CONJUNTO DE CAIXAS PARA MEDIÇÃO EM BAIXA TENSÃO COM TC'S - USO EXTERNO - PADRÃO COELBA. FORNECIMENTO E INSTALAÇÃO EMBUTIDA EM MURETA | Unid. | QTD. | Valor unitário |  |  | Valor Total
|  |  |  | Equipamento | Mão de obra | Material | Equipamento | Mão de obra | Material
Sinapi 88309 | Pedreiro com encargos complementares | H | 4 | 0 | 21.8 | 0 | 0 | 87.2 | 0
Sinapi 88316 | Servente com encargos complementares | H | 4 | 0 | 15.03 | 0 | 0 | 60.12 | 0
COTAÇÃO | Conjunto de caixas para medição em baixa tensão com tc's - uso externo - padrão coelba | H | 1 | 0 | 0 | 1033.3333 | 0 | 0 | 1033.3333
Total da Composição 01
[7 empty] | Equipamento | Mão de obra | Material
[7 empty] | 0 | 147.32 | 1033.3333
Composição 05 | ELABORÇÃO DO PROJETOESTRUTURAL E ACOMPANHAMENTO DA OBRA DE CONSTRUÇÃO DA SALA ABRIGO PARA INSTALAÇÃO DO QGBT | Unid. | QTD. | Valor unitário |  |  | Valor Total
|  |  |  | Equipamento | Mão de obra | Material | Equipamento | Mão de obra | Material
Sinapi 34780 | ENGENHEIRO CIVIL PLENO | H | 40 | 0 | 106.4 | 0 | 0 | 4256 | 0
Total da Composição 01
[7 empty] | Equipamento | Mão de obra | Material
[7 empty] | 0 | 4256 | 0

## Pesquisa de preços
CONSOLIDAÇÃO DE PESQUISA DE PREÇOS
Companhia Nacional de Abastecimento - CONAB
Objeto: Execução dos serviços comuns de engenharia para reforma e adequação às normas da concessionária de energia – COELBA, bem como, construção de sala abrigo para a instalação do quadro geral de distribuição do fornecimento de energia elétrica para a unidade armazenadora de Irecê – BA.
Local: Unidade Armazenadora de Irecê - BA
Endereço: Estrada Irecê/Ibititá, KM 2,5 – Irecê – BA.
Descrição dos itens:
PROPONENTES
IDENTIFICAÇÃO - EMPRESA |  | VALOR DA PROPOSTA
|  | Item 01 | Item 02
Alfa Painéis Elétricos EIRELLI - EPP |  | 9754 | 950
Engelec Painéis Elétricos LTDA. |  | 10658 | -
HPE Quadros |  | 7450 | 850
Socelme - Sociedade Eletro Metalúrgica EIRELLI - EPP |  | - | 1300
Valor Médio: |  | 9287.3333 | 1033.3333
ELTON BRITO DA SILVA Gerência da Rede de Armazéns Próprios Analista – Engenheiro Eletricista CREA-DF 18818/D
01. quadro geral de distribuição será montado em estrutura com base soleira em chapa de aço carbono 2,25mm, Placa de Montagem em chapa de aço carbono 2,25 mm, perfis estruturais verticais perfurados de 50 em 50m, perfis horizontais perfurados de 25 em 25 mm, porta em chapa 1,50mm com dobradiças, abertura ângulo 180º, fecho Yale, perfis perfurados nas portas para montagem de componentes, tampas laterais, traseira e superior em chapa de aço carbono 1,50mm, tampa inferior bipartida, laterais, traseira e superior: removíveis para acesso e ou acoplamento, painéis com 1200 mm de largura com portas duplas bipartidas, pontos de aterramento na estrutura, placa de montagem e porta, olhais para içamento. Barramento fabricado em cobre eletrolítico em barras, normas aplicáveis: ABNT: NBR 6524 e NBR 5111. Disjuntores caixa moldada
02. Caixa metálica para instalação dos equipamentos de medição e proteção da entrada do forneciemnto de energia construída em chapa de aço galvanizada #18, Fechos com miolo triângulo galvanizado, Barramentos de cobre eletrolítico e pintura em Epoxi eletrostática bege texturizada - Padrão Neo energia (COELBA)

## Cronograma FF
CRONOGRAMA FÍSICO FINANCEIRO
Empresa: xxxxxxxxxxxxxxxxxxx |  | Obra: Reforma e adequação da estrutura de entrada do fornecimento de energia elétrica da UA Irecê - BA | [5 empty] | Prazo: 90 dias
Valor Global: R$ 40.372,21 |  | Local: Unidade Armazenadora de Irecê - BA | [5 empty] | Data:
Item | Descrição | DIAS | [5 empty] | Total Executado
|  | 0 - 15 | 15-30 | 30-45 | 45-60 | 60-75 | 75-90
1 | Elaborção do projeto estrutural e acompanhamento da obra de construção da sala abrigo para instalação do QGBT. | 25% | 25% | 25% | 25% |  |  | 100%
|  | 1330.4256 | 1330.4256 | 1330.4256 | 1330.4256 |  |  | 5321.7024
2 | ART de Execução e Registro de contrato | 100% | [5 empty] | 100%
|  | 268.6109 | [5 empty] | 268.6109
3 | Placa de identificação da obra | 100% | [5 empty] | 100%
|  | 725.8455 | [5 empty] | 725.8455
4 | Contrução de mureta para instalação dos equipamentos de medição e protação - Padrão COELBA |  |  | 50% | 50% |  |  | 100%
|  |  |  | 3345.2528 | 3345.2528 |  |  | 6690.5057
6 | Construção de sala (abrigo) para instalação do quadro geral de distribuição - QGBT. |  |  |  |  | 50% | 50% | 100%
[6 empty] | 7845.2122 | 7845.2122 | 15690.4243
7 | Fornecimento e instalação do novo quadro geral de distribuição - QGBT. | [5 empty] | 100% | 100%
[7 empty] | 11121.551 | 11121.551
8 | Limpeza final da obra | [5 empty] | 100% | 100%
[7 empty] | 553.5672 | 553.5672
TOTAL (R$) |  | 2324.882 | 1330.4256 | 3345.2528 | 3345.2528 | 7845.2122 | 19520.3304 | 40372.207
ACUMULADO (R$) |  |  | 3655.3076 | 7000.5605 | 10345.8133 | 18191.0254 | 37711.3558