## Orçamento Sintético
|  |  | Obra | Bancos |  | B.D.I. |  | Encargos Sociais
|  |  | REFORMA DAS INSTALAÇOES ELÉTRICAS - UA RONDONÓPOLIS | SINAPI - 08/2023 - Mato Grosso SBC - 09/2023 - Mato Grosso CPOS/CDHU - 08/2023 - São Paulo FDE - 07/2023 - São Paulo AGESUL - 06/2023 - Mato Grosso do Sul AGETOP CIVIL - 07/2023 - Goiás AGETOP RODOVIARIA - 07/2023 - Goiás EMBASA - 05/2023 - Bahia CAERN - 05/2023 - Rio Grande do Norte EMOP - 08/2023 - Rio de Janeiro DERPR - 02/2023 - Paraná |  | 24,23% |  | Desonerado: 0,00%
Orçamento Sintético
Item | Código | Banco | Descrição | Und | Quant. | Valor Unit | Valor Unit com BDI | Total
1 |  |  | ELABORAÇÃO DE PROJETO EXECUTIVO |  |  |  |  | 101191.03
1.1 | ROND 01 | Próprio | ELABORAÇÃO DE PROJETO EXECUTIVO DE INSTAÇÕES ELÉTRICAS INDUSTRIAIS | UN | 1 | 81200 | 100874.76 | 100874.76
1.2 | ROND 02 | Próprio | REGRISTRO DE ART DE PROJETO | UN | 1 | 254.59 | 316.27 | 316.27
2 |  |  | EXECUÇÃO DA REFORMA DAS INSTALAÇÕES ELÉTRICAS - ARMAZÉNS UA RONDONÓPOLIS |  |  |  |  | 1550134.67
2.1 |  |  | SERVIÇOS PRELIMINARES |  |  |  |  | 117827.15
2.1.1 | ROND 03 | Próprio | REGRISTRO DE ART DE EXECUÇÃO DE OBRA | UN | 1 | 254.59 | 316.27 | 316.27
2.1.2 | 103689 | SINAPI | FORNECIMENTO E INSTALAÇÃO DE PLACA DE OBRA COM CHAPA GALVANIZADA E ESTRUTURA DE MADEIRA. AF_03/2022_PS | m² | 2.24 | 311.27 | 386.69 | 866.18
2.1.3 | 73847/002 | SINAPI | ALUGUEL CONTAINER/ESCRIT/WC C/1 VASO/1 LAV/1 MIC/4 CHUV LARG =2,20M COMPR=6,20M ALT=2,50M CHAPA ACO NERV TRAPEZ FORROC/ ISOL TERMO-ACUST CHASSIS REFORC PISO COMPENS NAVAL INCL INST ELETR/HIDRO-SANIT EXCL TRANSP/CARGA/DESCARGA | MES | 6 | 965.61 | 1199.57 | 7197.42
2.1.4 | 012059 | SBC | CONTAINER ALMOXARIFADO S/ ACAB.C/PRATELEIRAS 6,05x2,44x2,57 | MES | 6 | 949.21 | 1179.2 | 7075.2
2.1.5 | ED-16352 | SETOP | LOCAÇÃO DE CONTAINER COM ISOLAMENTO TÉRMICO, TIPO 5, PARA VESTIÁRIO DE OBRA COM SETE (7) CHUVEIROS E DOIS (2) LAVATÓRIOS, COM MEDIDAS REFERENCIAIS DE (6) METROS COMPRIMENTO, (2,3) METROS LARGURA E (2,5) METROS ALTURA ÚTIL INTERNA, INCLUSIVE LIGAÇÕES ELÉTRICAS E HIDROSSANITÁRIAS INTERNAS, EXCLUSIVE MOBILIZAÇÃO/DESMOBILIZAÇÃO E LIGAÇÕES PROVISÓRIAS EXTERNAS | mês | 6 | 913.49 | 1134.82 | 6808.92
2.1.6 | ED-50137 | SETOP | MOBILIZAÇÃO E DESMOBILIZAÇÃO DE CONTAINER, INCLUSIVE CARGA, DESCARGA E TRANSPORTE EM CAMINHÃO CARROCERIA COM GUINDAUTO (MUNCK), EXCLUSIVE LOCAÇÃO DO CONTAINER | un | 3 | 1431.98 | 1778.94 | 5336.82
2.1.7 | 91677 | SINAPI | ENGENHEIRO ELETRICISTA COM ENCARGOS COMPLEMENTARES | H | 264 | 92.81 | 115.29 | 30436.56
2.1.8 | 100309 | SINAPI | TÉCNICO EM SEGURANÇA DO TRABALHO COM ENCARGOS COMPLEMENTARES | H | 80 | 24.6 | 30.56 | 2444.8
2.1.9 | 57.41.43 | EMBASA | SUPERVISOR GERAL COM PERICULOSIDADE | MES | 6 | 5811.66 | 7219.82 | 43318.92
2.1.10 | ROND 04 | Próprio | DESMONTAGEM DE INSTALAÇÕES ELÉTRICAS | UN | 1 | 11290.4 | 14026.06 | 14026.06
2.2 |  |  | SISTEMA DE PROTEÇÃO EM MÉDIA TENSÃO E QUADRO GERAL DE DISTRIBUIÇÃO EM BAIXA TENSÃO - SUBESTAÇÃO |  |  |  |  | 90601.13
2.2.1 | 9512 | ORSE | Painel de sobrepor auto suportável tipo armário - QGBT - com disjuntores e acessórios, dim: 1900x1000x400mm | un | 1 | 27091.04 | 33655.19 | 33655.19
2.2.2 | 063888 | SBC | CABO EPROTENAX GSETTE 0,6/1KV 800MCM - 185mm2 | M | 30 | 334.47 | 415.51 | 12465.3
2.2.3 | 022575 | SBC | DEMOLICAO E RETIRADA DE PISOS EM GERAL | m² | 3 | 71.45 | 88.76 | 266.28
2.2.4 | 020055 | SBC | ESCAVACAO MANUAL MATERIAL GERAL ATE 3m COM TRANSPORTE 1km | m³ | 3 | 54.35 | 67.51 | 202.53
2.2.5 | 16.20.113 | FDE | ELETRODUTO CORRUGADO ESPIRAL ENTERRADO PEAD D=100 CABINE PRIMÁRIA NBR 13897 | M | 15 | 65.39 | 81.23 | 1218.45
2.2.6 | 171351 | SBC | CONTRAPISO ARGAMASSA PREFABRICADA QUALIMASSA 4,0cm | m² | 3 | 47.16 | 58.58 | 175.74
2.2.7 | 8936 | ORSE | Disjuntor a Vacuo 15KV, marca BEGHIM, tipo MAF 15-630-350, manual c/relé URPE 7104 + jg de contato 3NF+3NA, bobina de fechamento, bloqueio KIRK, disparador TCC, bobina abert.+3TCs (ou similar) | un | 1 | 34305.44 | 42617.64 | 42617.64
2.3 |  |  | MANUTENÇAO SUBESTAÇÃO |  |  |  |  | 16763.92
2.3.1 | H.03.000.030355 | CPOS/CDHU | Porta veneziana completa para abrigo em chapa | m² | 3.15 | 1535.78 | 1907.89 | 6009.85
2.3.2 | 022510 | SBC | RETIRADA PORTA DE ACO | m² | 3.15 | 54.86 | 68.15 | 214.67
2.3.3 | ROND 05 | Próprio | INSTALAÇÃO DE PORTA DE AÇO 1500X2100 MM | M² | 3.15 | 91.42 | 113.57 | 357.74
2.3.4 | 104641 | SINAPI | PINTURA LÁTEX ACRÍLICA ECONÔMICA, APLICAÇÃO MANUAL EM PAREDES, DUAS DEMÃOS. AF_04/2023 | m² | 148 | 7.64 | 9.49 | 1404.52
2.3.5 | 88488 | SINAPI | PINTURA LÁTEX ACRÍLICA PREMIUM, APLICAÇÃO MANUAL EM TETO, DUAS DEMÃOS. AF_04/2023 | m² | 37 | 12.55 | 15.59 | 576.83
2.3.6 | 102491 | SINAPI | PINTURA DE PISO COM TINTA ACRÍLICA, APLICAÇÃO MANUAL, 2 DEMÃOS, INCLUSO FUNDO PREPARADOR. AF_05/2021 | m² | 37 | 16.86 | 20.94 | 774.78
2.3.7 | 160189 | SBC | IMPERMEABILIZACAO DE LAJE EXPOSTA MANTA ASFALTASTICA 3MM | m² | 37 | 161.55 | 200.69 | 7425.53
2.4 |  |  | INFRAESTRUTURA DE ELETRODUTOS PARA PASSAGEM DE CIRCUITOS ALIMENTADORES |  |  |  |  | 185868.37
2.4.1 | 73599 | SINAPI | ESCAVACAO MECANICA VALAS EM QUALQUER TIPO DE SOLO EXCETO ROCHA,PROF. 0 < H < 4 M | M3 | 465 | 14.6 | 18.13 | 8430.45
2.4.2 | 97670 | SINAPI | ELETRODUTO FLEXÍVEL CORRUGADO, PEAD, DN 100 (4"), PARA REDE ENTERRADA DE DISTRIBUIÇÃO DE ENERGIA ELÉTRICA - FORNECIMENTO E INSTALAÇÃO. AF_12/2021 | M | 930 | 22.22 | 27.6 | 25668
2.4.3 | 151017 | IOPES | Caixa de passagem de alvenaria de blocos de concreto 9x19x39cm, dimensões de 1.00x1.00x1.00m, com revestimento interno em chapisco e reboco tampa de concreto esp. 5cm e lastro de brita 5cm | und | 28 | 1050.75 | 1305.34 | 36549.52
2.4.4 | 12157 | ORSE | Tubo de pead, PE-80, ramal predial, diam = 25mm (3/4") | m | 100 | 14.28 | 17.74 | 1774
2.4.5 | ED-49327 | SETOP | ELETRODUTO DE AÇO GALVANIZADO PESADO, INCLUSIVE CONEXÕES, SUPORTES E FIXAÇÃO DN 25 (1") | m | 1200 | 49.51 | 61.5 | 73800
2.4.6 | 021807 | SBC | ATERRO SIMPLES,NAO COMPACTADO,COM EQUIPAMENTO MECANICO | m³ | 465 | 32.56 | 40.44 | 18804.6
2.4.7 | 090298 | SIURB | ENVELOPAMENTO DE ELETRODUTO ENTERRADO, COM CONCRETO | M | 70 | 34.33 | 42.64 | 2984.8
2.4.8 | ED-49317 | SETOP | ELETRODUTO DE AÇO GALVANIZADO LEVE, INCLUSIVE CONEXÕES, SUPORTES E FIXAÇÃO DN 20 (3/4") | m | 700 | 20.54 | 25.51 | 17857
2.5 |  |  | CONDUTORES |  |  |  |  | 627086.88
2.5.1 |  |  | CABOS 0,6/1KV EPR 90º |  |  |  |  | 627086.88
2.5.1.1 | 92998 | SINAPI | CABO DE COBRE FLEXÍVEL ISOLADO, 185 MM², ANTI-CHAMA 0,6/1,0 KV, PARA REDE ENTERRADA DE DISTRIBUIÇÃO DE ENERGIA ELÉTRICA - FORNECIMENTO E INSTALAÇÃO. AF_12/2021 | M | 90 | 173.78 | 215.88 | 19429.2
2.5.1.2 | 92992 | SINAPI | CABO DE COBRE FLEXÍVEL ISOLADO, 95 MM², ANTI-CHAMA 0,6/1,0 KV, PARA REDE ENTERRADA DE DISTRIBUIÇÃO DE ENERGIA ELÉTRICA - FORNECIMENTO E INSTALAÇÃO. AF_12/2021 | M | 60 | 90.08 | 111.9 | 6714
2.5.1.3 | 92990 | SINAPI | CABO DE COBRE FLEXÍVEL ISOLADO, 70 MM², ANTI-CHAMA 0,6/1,0 KV, PARA REDE ENTERRADA DE DISTRIBUIÇÃO DE ENERGIA ELÉTRICA - FORNECIMENTO E INSTALAÇÃO. AF_12/2021 | M | 3390 | 69.64 | 86.51 | 293268.9
2.5.1.4 | 92988 | SINAPI | CABO DE COBRE FLEXÍVEL ISOLADO, 50 MM², ANTI-CHAMA 0,6/1,0 KV, PARA REDE ENTERRADA DE DISTRIBUIÇÃO DE ENERGIA ELÉTRICA - FORNECIMENTO E INSTALAÇÃO. AF_12/2021 | M | 630 | 50.26 | 62.43 | 39330.9
2.5.1.5 | 92986 | SINAPI | CABO DE COBRE FLEXÍVEL ISOLADO, 35 MM², ANTI-CHAMA 0,6/1,0 KV, PARA REDE ENTERRADA DE DISTRIBUIÇÃO DE ENERGIA ELÉTRICA - FORNECIMENTO E INSTALAÇÃO. AF_12/2021 | M | 2755 | 34.56 | 42.93 | 118272.15
2.5.1.6 | 92984 | SINAPI | CABO DE COBRE FLEXÍVEL ISOLADO, 25 MM², ANTI-CHAMA 0,6/1,0 KV, PARA REDE ENTERRADA DE DISTRIBUIÇÃO DE ENERGIA ELÉTRICA - FORNECIMENTO E INSTALAÇÃO. AF_12/2021 | M | 1065 | 24.93 | 30.97 | 32983.05
2.5.1.7 | 92982 | SINAPI | CABO DE COBRE FLEXÍVEL ISOLADO, 16 MM², ANTI-CHAMA 0,6/1,0 KV, PARA DISTRIBUIÇÃO - FORNECIMENTO E INSTALAÇÃO. AF_12/2015 | M | 695 | 15.17 | 18.84 | 13093.8
2.5.1.8 | 39.21.254 | CPOS/CDHU | Cabo de cobre flexível de 4 x 10 mm², isolamento 0,6/1 kV - isolação HEPR 90°C | M | 474 | 36.59 | 45.45 | 21543.3
2.5.1.9 | 070534 | AGETOP CIVIL | CABO AGRUPADO PVC (70ºC) 1KV 4 X 6 MM2 | M | 2015 | 23.6 | 29.31 | 59059.65
2.5.1.10 | 070533 | AGETOP CIVIL | CABO AGRUPADO PVC (70ºC) 1KV 4 X 4 MM2 | M | 864 | 19.51 | 24.23 | 20934.72
2.5.1.11 | 070531 | AGETOP CIVIL | CABO AGRUPADO PVC (70ºC) 1KV 4 X 2,5 MM2 | M | 172.8 | 11.45 | 14.22 | 2457.21
2.6 |  |  | CABOS 450/750 V |  |  |  |  | 93044.84
2.6.1 | 4119 | ORSE | Cabo de cobre PP Cordplast 4 x 4.0 mm2, 450/750v - Fornecimento e instalação | M | 2143 | 18.35 | 22.79 | 48838.97
2.6.2 | 39.24.174 | CPOS/CDHU | Cabo de cobre flexível de 4 x 6 mm², isolamento 500 V - isolação PP 70°C | M | 372 | 36.07 | 44.8 | 16665.6
2.6.3 | 11412 | ORSE | Cabo de cobre PP Cordplast 4 x 2,5 mm2, 450/750v - fornecimento e instalação | M | 801 | 13.1 | 16.27 | 13032.27
2.6.4 | 91926 | SINAPI | CABO DE COBRE FLEXÍVEL ISOLADO, 2,5 MM², ANTI-CHAMA 450/750 V, PARA CIRCUITOS TERMINAIS - FORNECIMENTO E INSTALAÇÃO. AF_03/2023 | M | 3100 | 3.77 | 4.68 | 14508
2.7 |  |  | REFORMA DO QUADRO DE COMANDO DO SISTEMA DE AERAÇÃO DOS ARMAZÉNS CODRASA |  |  |  |  | 34642.14
2.7.1 | ROND 06 | Próprio | DESMONTAGEM DE QUADRO DE COMANDO EXISTENTE ( RETIRADA DE COMPONENTES) | UN | 1 | 497.76 | 618.36 | 618.36
2.7.2 | ROND 07 | Próprio | MONTAGEM DO COMANDO DOS MOTORES AERAÇÃO (CCM ARMAZÉM 23) - FORNECIMENTO E INSTAÇÃO | UN | 1 | 17123.58 | 21272.62 | 21272.62
2.7.3 | ROND 08 | Próprio | MONTAGEM DO COMANDO DOS MOTORES AERAÇÃO (CCM ARMAZÉM 25) - FORNECIMENTO E INSTALAÇÃO | UN | 1 | 10264.16 | 12751.16 | 12751.16
2.8 |  |  | REFORMA DO QUADRO DE COMANDO DO ARMAZÉM AUTOPORTANTE (27) |  |  |  |  | 24826.42
2.8.1 | ROND 06 | Próprio | DESMONTAGEM DE QUADRO DE COMANDO EXISTENTE ( RETIRADA DE COMPONENTES) | UN | 1 | 497.76 | 618.36 | 618.36
2.8.2 | ROND 09 | Próprio | MONTAGEM DO COMANDO DO ARMAZÉM AUTOPORTANTE (CCM ARMAZÉM 27) - FORNECIMENTO E INSTALAÇÃO | UN | 1 | 19486.49 | 24208.06 | 24208.06
2.9 |  |  | FORNECIMENTO E INSTALAÇÃO DE QUADRO DE COMANDO GERAL - SISTEMAS DE RECEPÇÃO, TRANSPORTE E ARMAZENAGEM |  |  |  |  | 173707.38
2.9.1 | ROND 10 | Próprio | DESMONTAGEM E RETIRADA DE QUADRO DE COMANDO EXISTENTE | UN | 1 | 1825.12 | 2267.34 | 2267.34
2.9.2 | ROND 11 | Próprio | FORNECIMENTO E INSTALAÇÃO DE QUADRO DE COMANDO E AUTOMAÇÃO PARA ACIONAMANTO DOS EQUIPAMANTOS DOS SISTEMAS DE RECEPÇÃO, PROCESSAMENTO, TRANSPORTE E ARMAZENAGEM DE PRODUTOS | UN | 1 | 138002.13 | 171440.04 | 171440.04
2.10 |  |  | INSTALAÇÕES DE ILUMINAÇÃO E TOMADAS - ÁREA DE RECEPÇÃO, PROCESSAMENTO, TRANSPORTE E ARMAZÉNS |  |  |  |  | 185766.44
2.10.1 | ROND 12 | Próprio | QUADRO DE DISTRIBUIÇÃO DE FORÇA E LUZ - QDFL PADRÃO PARA OS ARMAZÉNS | UN | 6 | 1722.07 | 2139.32 | 12835.92
2.10.2 | ROND 13 | Próprio | QUADRO DE DISTRIBUIÇÃO DE FORÇA E LUZ - QDFL PADRÃO PARA PROCESSAMENTO | UN | 1 | 906.24 | 1125.82 | 1125.82
2.10.3 | 098215 | SIURB | TOMADA 3P+T 63A - 600/690V TIPO INDUSTRIAL | UN | 12 | 596.65 | 741.21 | 8894.52
2.10.4 | 09.85.024 | FDE | LUMIN. BLINDADA PLAFONIER P/ LAMP. MISTA 160W | UN | 60 | 258.86 | 321.58 | 19294.8
2.10.5 | 1201002036 | AGESUL | TOMADA DUPLA (2 MODULOS) 2P+T 10 A, INCLUSO CONDULETE 3/4", COM TAMAPA, E SUPORTE - FORNECIMENTO E INSTALACAO | UN | 20 | 73.37 | 91.14 | 1822.8
2.10.6 | 071560 | AGETOP CIVIL | LAMPADA MISTA DE 160 W | Un | 60 | 32.44 | 40.3 | 2418
2.10.7 | 098214 | SIURB | TOMADA 3P+T 32A - 600/690V TIPO INDUSTRIAL | UN | 12 | 191.01 | 237.29 | 2847.48
2.10.8 | 060116 | SBC | ARANDELA DE VIDRO 90G 200W WYN-27/2 A PROVA DE TEMPO WETZEL | UN | 10 | 348.77 | 433.27 | 4332.7
2.10.10 | 090221 | SIURB | ELETRODUTO DE AÇO GALVANIZADO A FOGO, TIPO SEMI-PESADO/ MÉDIO - 3/4" | M | 420 | 47.27 | 58.72 | 24662.4
2.10.11 | 91926 | SINAPI | CABO DE COBRE FLEXÍVEL ISOLADO, 2,5 MM², ANTI-CHAMA 450/750 V, PARA CIRCUITOS TERMINAIS - FORNECIMENTO E INSTALAÇÃO. AF_03/2023 | M | 3100 | 3.77 | 4.68 | 14508
2.10.12 | 090224 | SIURB | ELETRODUTO DE AÇO GALVANIZADO A FOGO, TIPO SEMI-PESADO/ MÉDIO - 1 1/2" | M | 600 | 67.59 | 83.96 | 50376
2.10.13 | 92981 | SINAPI | CABO DE COBRE FLEXÍVEL ISOLADO, 16 MM², ANTI-CHAMA 450/750 V, PARA DISTRIBUIÇÃO - FORNECIMENTO E INSTALAÇÃO. AF_12/2015 | M | 2400 | 14.31 | 17.77 | 42648
3 |  |  | MANUTENÇÃO EM MOTORES ELÉTRICOS |  |  |  |  | 16596.16
3.1 | 62.05.52 | EMBASA | SUBSTITUIÇÃO DE ROLAMENTO EM MOTOR ATÉ 30 CV | UN | 56 | 146.52 | 182.02 | 10193.12
3.2 | ROND 15 | Próprio | LIMPEZA E PINTURA DE CARCAÇA DE MOTORES ELÉTRICOS | UN | 56 | 51.75 | 64.28 | 3599.68
3.3 | ROND 16 | Próprio | SUBSTITUIÇÃO DE VENTOINHA DE RESFRIAMENTO DE MOTORES ELÉTRICOS | UN | 56 | 40.3 | 50.06 | 2803.36
4 |  |  | SISTEMA DE TERMOMETRIA PARA OS ARMAZÉNS GRANELEIROS |  |  |  |  | 759000
4.1 | ROND 14 | Próprio | FORNECIMENTO E INSTALAÇÃO DE SISTEMA DE TERMOMETRIA CENTRAL DIGITAL PARA MONITORAMENTO DA TEMPERATURA DO PRODUTO ARMAZENADO NOS GRANELEIROS | UN | 1 | 610963.54 | 759000 | 759000
[5 empty] | Total sem BDI |  | 1953695.93
[5 empty] | Total do BDI |  | 473225.93
[5 empty] | Total Geral |  | 2426921.86
_______________________________________________________________ ELTON BRITO DA SILVA Setor de Engenharia