## Planilha1
Obra: Reforma das instalações elétricas da UA Rondonópolis |  |  |  |  | B.D.I.: |  |  | Encargos Sociais: Desonerado
Planilha Orçamentária Sintética Com Valor do Material e da Mão de Obra
Item | Descrição | Und | Quant. | Valor Unit | Valor Unit com BDI |  |  | Total
[5 empty] | M. O. | MAT. | Total | M. O. | MAT. | Total
1 | ELABORAÇÃO DE PROJETO EXECUTIVO
1.1 | ELABORAÇÃO DE PROJETO EXECUTIVO DE INSTAÇÕES ELÉTRICAS INDUSTRIAIS | UN | 1
1.2 | REGRISTRO DE ART DE PROJETO | UN | 1
2 | EXECUÇÃO DA REFORMA DAS INSTALAÇÕES ELÉTRICAS - ARMAZÉNS UA RONDONÓPOLIS
2.1 | SERVIÇOS PRELIMINARES
2.1.1 | REGRISTRO DE ART DE EXECUÇÃO DE OBRA | UN | 1
2.1.2 | FORNECIMENTO E INSTALAÇÃO DE PLACA DE OBRA COM CHAPA GALVANIZADA E ESTRUTURA DE MADEIRA. AF_03/2022_PS | m² | 2.24
2.1.3 | ALUGUEL CONTAINER/ESCRIT/WC C/1 VASO/1 LAV/1 MIC/4 CHUV LARG =2,20M COMPR=6,20M ALT=2,50M CHAPA ACO NERV TRAPEZ FORROC/ ISOL TERMO-ACUST CHASSIS REFORC PISO COMPENS NAVAL INCL INST ELETR/HIDRO-SANIT EXCL TRANSP/CARGA/DESCARGA | MES | 6
2.1.4 | CONTAINER ALMOXARIFADO S/ ACAB.C/PRATELEIRAS 6,05X2,44X2,57 | MES | 6
2.1.5 | LOCAÇÃO DE CONTAINER COM ISOLAMENTO TÉRMICO, TIPO 5, PARA VESTIÁRIO DE OBRA COM SETE (7) CHUVEIROS E DOIS (2) LAVATÓRIOS, COM MEDIDAS REFERENCIAIS DE (6) METROS COMPRIMENTO, (2,3) METROS LARGURA E (2,5) METROS ALTURA ÚTIL INTERNA, INCLUSIVE LIGAÇÕES ELÉTRICAS E HIDROSSANITÁRIAS INTERNAS, EXCLUSIVE MOBILIZAÇÃO/DESMOBILIZAÇÃO E LIGAÇÕES PROVISÓRIAS EXTERNAS | mês | 6
2.1.6 | MOBILIZAÇÃO E DESMOBILIZAÇÃO DE CONTAINER, INCLUSIVE CARGA, DESCARGA E TRANSPORTE EM CAMINHÃO CARROCERIA COM GUINDAUTO (MUNCK), EXCLUSIVE LOCAÇÃO DO CONTAINER | un | 3
2.1.7 | ENGENHEIRO ELETRICISTA COM ENCARGOS COMPLEMENTARES | H | 264
2.1.8 | TÉCNICO EM SEGURANÇA DO TRABALHO COM ENCARGOS COMPLEMENTARES | H | 80
2.1.9 | SUPERVISOR GERAL COM PERICULOSIDADE | MES | 6
2.1.10 | DESMONTAGEM DE INSTALAÇÕES ELÉTRICAS | UN | 1
2.2 | QUADRO GERAL DE DISTRIBUIÇÃO EM BAIXA TENSÃO - SUBESTAÇÃO
2.2.1 | PAINEL DE SOBREPOR AUTO SUPORTÁVEL TIPO ARMÁRIO - QGBT - COM DISJUNTORES E ACESSÓRIOS, DIM: 1900X1000X400MM | un | 1
2.2.2 | CABO EPROTENAX GSETTE 0,6/1KV 800MCM - 185MM2 | M | 30
2.2.3 | DEMOLICAO E RETIRADA DE PISOS EM GERAL | m² | 3
2.2.4 | ESCAVACAO MANUAL MATERIAL GERAL ATE 3M COM TRANSPORTE 1KM | m³ | 3
2.2.5 | ELETRODUTO CORRUGADO ESPIRAL ENTERRADO PEAD D=100 CABINE PRIMÁRIA NBR 13897 | M | 15
2.2.6 | CONTRAPISO ARGAMASSA PREFABRICADA QUALIMASSA 4,0CM | m² | 3
2.3 | MANUTENÇAO SUBESTAÇÃO
2.3.1 | PORTA VENEZIANA COMPLETA PARA ABRIGO EM CHAPA | m² | 3.15
2.3.2 | RETIRADA PORTA DE ACO | m² | 3.15
2.3.3 | INSTALAÇÃO DE PORTA DE AÇO 1500X2100 MM | M² | 3.15
2.3.4 | PINTURA LÁTEX ACRÍLICA ECONÔMICA, APLICAÇÃO MANUAL EM PAREDES, DUAS DEMÃOS. AF_04/2023 | m² | 148
2.3.5 | PINTURA LÁTEX ACRÍLICA PREMIUM, APLICAÇÃO MANUAL EM TETO, DUAS DEMÃOS. AF_04/2023 | m² | 37
2.3.6 | PINTURA DE PISO COM TINTA ACRÍLICA, APLICAÇÃO MANUAL, 2 DEMÃOS, INCLUSO FUNDO PREPARADOR. AF_05/2021 | m² | 37
2.3.7 | IMPERMEABILIZACAO DE LAJE EXPOSTA MANTA ASFALTASTICA 3MM | m² | 37
2.4 | INFRAESTRUTURA DE ELETRODUTOS PARA PASSAGEM DE CIRCUITOS ALIMENTADORES
2.4.1 | ESCAVACAO MECANICA VALAS EM QUALQUER TIPO DE SOLO EXCETO ROCHA,PROF. 0 < H < 4 M | M3 | 465
2.4.2 | ELETRODUTO FLEXÍVEL CORRUGADO, PEAD, DN 100 (4"), PARA REDE ENTERRADA DE DISTRIBUIÇÃO DE ENERGIA ELÉTRICA - FORNECIMENTO E INSTALAÇÃO. AF_12/2021 | M | 930
2.4.3 | CAIXA DE PASSAGEM DE ALVENARIA DE BLOCOS DE CONCRETO 9X19X39CM, DIMENSÕES DE 1.00X1.00X1.00M, COM REVESTIMENTO INTERNO EM CHAPISCO E REBOCO TAMPA DE CONCRETO ESP. 5CM E LASTRO DE BRITA 5CM | und | 28
2.4.4 | TUBO DE PEAD, PE-80, RAMAL PREDIAL, DIAM = 25MM (3/4") | m | 100
2.4.5 | ELETRODUTO DE AÇO GALVANIZADO PESADO, INCLUSIVE CONEXÕES, SUPORTES E FIXAÇÃO DN 25 (1") | m | 1200
2.4.6 | ATERRO SIMPLES,NAO COMPACTADO,COM EQUIPAMENTO MECANICO | m³ | 465
2.4.7 | ENVELOPAMENTO DE ELETRODUTO ENTERRADO, COM CONCRETO | M | 70
2.4.8 | ELETRODUTO DE AÇO GALVANIZADO LEVE, INCLUSIVE CONEXÕES, SUPORTES E FIXAÇÃO DN 20 (3/4") | m | 700
2.5 | CONDUTORES
2.5.1 | CABOS 0,6/1KV EPR 90º
2.5.1.1 | CABO DE COBRE FLEXÍVEL ISOLADO, 185 MM², ANTI-CHAMA 0,6/1,0 KV, PARA REDE ENTERRADA DE DISTRIBUIÇÃO DE ENERGIA ELÉTRICA - FORNECIMENTO E INSTALAÇÃO. AF_12/2021 | M | 90
2.5.1.2 | CABO DE COBRE FLEXÍVEL ISOLADO, 95 MM², ANTI-CHAMA 0,6/1,0 KV, PARA REDE ENTERRADA DE DISTRIBUIÇÃO DE ENERGIA ELÉTRICA - FORNECIMENTO E INSTALAÇÃO. AF_12/2021 | M | 60
2.5.1.3 | CABO DE COBRE FLEXÍVEL ISOLADO, 70 MM², ANTI-CHAMA 0,6/1,0 KV, PARA REDE ENTERRADA DE DISTRIBUIÇÃO DE ENERGIA ELÉTRICA - FORNECIMENTO E INSTALAÇÃO. AF_12/2021 | M | 3390
2.5.1.4 | CABO DE COBRE FLEXÍVEL ISOLADO, 50 MM², ANTI-CHAMA 0,6/1,0 KV, PARA REDE ENTERRADA DE DISTRIBUIÇÃO DE ENERGIA ELÉTRICA - FORNECIMENTO E INSTALAÇÃO. AF_12/2021 | M | 630
2.5.1.5 | CABO DE COBRE FLEXÍVEL ISOLADO, 35 MM², ANTI-CHAMA 0,6/1,0 KV, PARA REDE ENTERRADA DE DISTRIBUIÇÃO DE ENERGIA ELÉTRICA - FORNECIMENTO E INSTALAÇÃO. AF_12/2021 | M | 2755
2.5.1.6 | CABO DE COBRE FLEXÍVEL ISOLADO, 25 MM², ANTI-CHAMA 0,6/1,0 KV, PARA REDE ENTERRADA DE DISTRIBUIÇÃO DE ENERGIA ELÉTRICA - FORNECIMENTO E INSTALAÇÃO. AF_12/2021 | M | 1065
2.5.1.7 | CABO DE COBRE FLEXÍVEL ISOLADO, 16 MM², ANTI-CHAMA 0,6/1,0 KV, PARA DISTRIBUIÇÃO - FORNECIMENTO E INSTALAÇÃO. AF_12/2015 | M | 695
2.5.1.8 | CABO DE COBRE FLEXÍVEL DE 4 X 10 MM², ISOLAMENTO 0,6/1 KV - ISOLAÇÃO HEPR 90°C | M | 474
2.5.1.9 | CABO AGRUPADO PVC (70ºC) 1KV 4 X 6 MM2 | M | 2015
2.5.1.10 | CABO AGRUPADO PVC (70ºC) 1KV 4 X 4 MM2 | M | 864
2.5.1.11 | CABO AGRUPADO PVC (70ºC) 1KV 4 X 2,5 MM2 | M | 172.8
2.6 | CABOS 450/750 V
2.6.1 | CABO DE COBRE PP CORDPLAST 4 X 4.0 MM2, 450/750V - FORNECIMENTO E INSTALAÇÃO | M | 2143
2.6.2 | CABO DE COBRE FLEXÍVEL DE 4 X 6 MM², ISOLAMENTO 500 V - ISOLAÇÃO PP 70°C | M | 372
2.6.3 | CABO DE COBRE PP CORDPLAST 4 X 2,5 MM2, 450/750V - FORNECIMENTO E INSTALAÇÃO | M | 801
2.6.4 | CABO DE COBRE FLEXÍVEL ISOLADO, 2,5 MM², ANTI-CHAMA 450/750 V, PARA CIRCUITOS TERMINAIS - FORNECIMENTO E INSTALAÇÃO. AF_03/2023 | M | 3100
2.7 | REFORMA DO QUADRO DE COMANDO DO SISTEMA DE AERAÇÃO DOS ARMAZÉNS CODRASA
2.7.1 | DESMONTAGEM DE QUADRO DE COMANDO EXISTENTE ( RETIRADA DE COMPONENTES) | UN | 1
2.7.2 | MONTAGEM DO COMANDO DOS MOTORES AERAÇÃO (CCM ARMAZÉM 23) - FORNECIMENTO E INSTAÇÃO | UN | 1
2.7.3 | MONTAGEM DO COMANDO DOS MOTORES AERAÇÃO (CCM ARMAZÉM 25) - FORNECIMENTO E INSTALAÇÃO | UN | 1
2.8 | REFORMA DO QUADRO DE COMANDO DO ARMAZÉM AUTOPORTANTE (27)
2.8.1 | DESMONTAGEM DE QUADRO DE COMANDO EXISTENTE ( RETIRADA DE COMPONENTES) | UN | 1
2.8.2 | MONTAGEM DO COMANDO DO ARMAZÉM AUTOPORTANTE (CCM ARMAZÉM 27) - FORNECIMENTO E INSTALAÇÃO | UN | 1
2.9 | FORNECIMENTO E INSTALAÇÃO DE QUADRO DE COMANDO GERAL - SISTEMAS DE RECEPÇÃO, TRANSPORTE E ARMAZENAGEM
2.9.1 | DESMONTAGEM E RETIRADA DE QUADRO DE COMANDO EXISTENTE | UN | 1
2.9.2 | FORNECIMENTO E INSTALAÇÃO DE QUADRO DE COMANDO E AUTOMAÇÃO PARA ACIONAMANTO DOS EQUIPAMANTOS DOS SISTEMAS DE RECEPÇÃO, PROCESSAMENTO, TRANSPORTE E ARMAZENAGEM DE PRODUTOS | UN | 1
2.10 | INSTALAÇÕES DE ILUMINAÇÃO E TOMADAS - ÁREA DE RECEPÇÃO, PROCESSAMENTO, TRANSPORTE E ARMAZÉNS
2.10.1 | QUADRO DE DISTRIBUIÇÃO DE FORÇA E LUZ - QDFL PADRÃO PARA OS ARMAZÉNS | UN | 6
2.10.2 | QUADRO DE DISTRIBUIÇÃO DE FORÇA E LUZ - QDFL PADRÃO PARA PROCESSAMENTO | UN | 1
2.10.3 | TOMADA 3P+T 63A - 600/690V TIPO INDUSTRIAL | UN | 12
2.10.4 | LUMIN. BLINDADA PLAFONIER P/ LAMP. MISTA 160W | UN | 60
2.10.5 | TOMADA DUPLA (2 MODULOS) 2P+T 10 A, INCLUSO CONDULETE 3/4", COM TAMAPA, E SUPORTE - FORNECIMENTO E INSTALACAO | UN | 20
2.10.6 | LAMPADA MISTA DE 160 W | Un | 60
2.10.7 | TOMADA 3P+T 32A - 600/690V TIPO INDUSTRIAL | UN | 12
2.10.8 | ARANDELA DE VIDRO 90G 200W WYN-27/2 A PROVA DE TEMPO WETZEL | UN | 10
2.10.10 | ELETRODUTO DE AÇO GALVANIZADO A FOGO, TIPO SEMI-PESADO/ MÉDIO - 3/4" | M | 420
2.10.11 | CABO DE COBRE FLEXÍVEL ISOLADO, 2,5 MM², ANTI-CHAMA 450/750 V, PARA CIRCUITOS TERMINAIS - FORNECIMENTO E INSTALAÇÃO. AF_03/2023 | M | 3100
2.10.12 | ELETRODUTO DE AÇO GALVANIZADO A FOGO, TIPO SEMI-PESADO/ MÉDIO - 1 1/2" | M | 600
2.10.13 | CABO DE COBRE FLEXÍVEL ISOLADO, 16 MM², ANTI-CHAMA 450/750 V, PARA DISTRIBUIÇÃO - FORNECIMENTO E INSTALAÇÃO. AF_12/2015 | M | 2400
3 | MANUTENÇÃO EM MOTORES ELÉTRICOS
3.1 | SUBSTITUIÇÃO DE ROLAMENTO EM MOTOR ATÉ 30 CV | UN | 56
3.2 | LIMPEZA E PINTURA DE CARCAÇA DE MOTORES ELÉTRICOS | UN | 56
3.3 | SUBSTITUIÇÃO DE VENTOINHA DE RESFRIAMENTO DE MOTORES ELÉTRICOS | UN | 56
4 | SISTEMA DE TERMOMETRIA PARA OS ARMAZÉNS GRANELEIROS
4.1 | FORNECIMENTO E INSTALAÇÃO DE SISTEMA DE TERMOMETRIA CENTRAL DIGITAL PARA MONITORAMENTO DA TEMPERATURA DO PRODUTO ARMAZENADO NOS GRANELEIROS | UN | 1
[7 empty] | Totais -> | 0 | 0 | 0
[7 empty] | Total sem BDI |  | 0
[7 empty] | Total do BDI |  | 0
[7 empty] | Total Geral |  | 0